## REKAP-F2
PRILOG II.
| projekt izradio: | "MAJCEN" d.o.o., Vinica, Vrtna ulica 4
| investitor: | GRAD VARAŽDIN, VARAŽDIN, Trg K. Tomislava 1
| vrsta građevine: | ZGRADA G(B)P > 400 m2
| namjena građevine | JAVNA; UREDSKA
| naziv građevine: | Rekonstrukcija poslovne zgrade u zgradu javne
namjene
| mjesto gradnje / lokacija: | Varaždin, Ul. Petra Preradovića 10
na č.k. br. 1451 k.o., Varaždin
| vrsta projekta - razina: | GLAVNI
T R O Š K O V N I K
| zajednička ozn. projekta: | 21-GP-12
| projektant: | Ivica Majcen, d.i.a.
suradnik:
| datum: | veljača 2014.
| glavni projektant: | Ivica Majcen, d.i.a.
TROŠKOVNIK
GRAĐEVINSKO-OBRTNIČKIH
RADOVA
FAZA RADOVA 2 - Pk
REKAPITULACIJA SVIH RADOVA
| GRAĐEVINSKO-OBRTNIČKI RADOVI |  | KN | 0
| VODOVOD I KANALIZACIJA |  | KN | 0
| ELEKTRORADOVI |  | KN | 0
| STROJARSKI RADOVI |  | KN | 0
| S V E U K U P N O SVI RADOVI FAZA 2 - Pk |  | KN | 0
| P D V 25% |  | KN | 0
S V E U K U P N O (Sveukupna cijena sa PDV-om) |  |  | KN | 0

## GRAD-OBRT
|  | projekt izradio: | "MAJCEN" d.o.o., Vinica, Vrtna ulica 4
|  | investitor: | GRAD VARAŽDIN, VARAŽDIN, Trg K. Tomislava 1
|  | vrsta građevine: | ZGRADA G(B)P > 400 m2
|  | namjena građevine | JAVNA; UREDSKA
|  | naziv građevine: | Rekonstrukcija poslovne zgrade u zgradu javne
namjene
|  | mjesto gradnje / lokacija: | Varaždin, Ul. Petra Preradovića 10
na č.k. br. 1451 k.o., Varaždin
|  | vrsta projekta - razina: | GLAVNI
|  | vrsta projekta - struka: | ARHITEKTONSKI
T R O Š K O V N I K
|  | zajednička ozn. projekta: | 21-GP-12
|  | broj tehn. dn. projekta: | 21-A-2012
|  | projektant: | Ivica Majcen, d.i.a.
suradnik:
|  | datum: | studeni 2012.
|  | glavni projektant: | Ivica Majcen, d.i.a.
|  | projektant: | Ivica Majcen, d.i.a.
TROŠKOVNIK
GRAĐEVINSKO-OBRTNIČKIH
RADOVA
FAZA RADOVA 2 - Pk
2.0. GRAĐEVINSKI RADOVI
2.1. ZIDARSKI I FASADERSKI RADOVI
Redni broj |  | Opis stavke | Jed | Količina | jedinična | Iznos
|  |  | mjere |  | cijena | KN
2.1. | 001. | Zidarska obrada popunjavanjem i žbukanjem površina fasadnog zida koji okviruje parapetne kamene medaljone (vidi stavka 4.1.001.) na uličnom (istočnom) pročelju zgrade (prozori prvog kata, fasadne osi 3, 4, 5 i 6), a omeđen je s donje strane razdjelnim fasadnim vijencem između prizemlja i 1. kata, s gornje strane klupćicom prozora, te s bočnih strana vertikalnom fasadnom profilacijom prozorskog okvira. Eventualnu popunu međuprostora između kamena i zida od opeke popuniti sitneži od opeke u mortu, te površinu zida obraditi žbukom (u materijalu i načinu obrade) kao i okolna fasadna površina, uz svu pripremu za bojanje opisane zone oko medaljona i prozora fasadnom bojom.
Rad izvesti u koordinaciji s projektantom, nadzorom i konzervatorskom službom/nadzorom.
Za izvedbu opisane žbuke koristiti konfekcionirane, industrijski predgotovljene mortova za žbuku na vapnenoj bazi renomiranih proizvođača (MAPEI, SIKA, ROFIX ili jednakovrijedno).
|  | U cijenu stavke uključen je sav potrebni materijal, rad, izvedba i njegovanje žbuke po izvedbi. Skela obračunata u posebnim radovima. | m2 | 2.2 |  | 0
2.1. | 002. | Različite zidarski radovi i pripomoći kod različitih obrtničkih i drugih radova. Obračun po režijskim satima.
|  | a) zidar VKV | sati | 20 |  | 0
|  | b) radnik PKV | sati | 40 |  | 0
2.1. | 003. | Čišćenje prostora zgrade u tijeku i po završetku svih radova, te završno čišćenje za tehnićki pregled.
|  | d) potkrovlje | m2 | 250.98 |  | 0
| UKUPNO: 2.1. ZIDARSKI I FASADERSKI RADOVI |  |  |  |  | 0
2.2. TESARSKI RADOVI - DRVENE KONSTRUKCIJE
Redni broj |  | Opis stavke | Jed | Količina | jedinična | Iznos
|  |  | mjere |  | cijena | KN
2.2. | 001. | Tesarska razgradnja dijelova prethodno izvedene oplate konstrukcije sekundarnog poda potkrovlja, od drvenih platica d=4,8cm, u svrhu:
a) izvedbe zamjenske potporne stupne konstrukcije za zamjenu ruku na liniji istočne uzduzne grede, u čvorovima krovne konstruktivne visulje
b) izvedbe vertikalne oplate unutar konstrukcije sekundarnog poda , radi zatvaranja i omogućavanja termičke izolacije prostora unutar konstrukcije sekundarnog poda, prema negrijanim dijelovima potkrovnog prostora, a ispod zidova potkrovlja koji dijele grijani od negrijanog prostora.
c) izvedbe novih ili produljenje postojećih dijelova instalacija koji se nalaze unutar konstrukcije sekundarnog poda.
|  | Za točku a): podište se razgrađuje lokalno, porezivanjem dijela oplate između ležajnih greda na kojima je ista učvršćena, u površini cca 0,6m2 po elementu (podupori). Obračun po komadu. | kom | 7 |  | 0
|  | Za točku b): podište se razgrađuje linerano, u smjeru pružanja platica, dužinom i na poziciji zida, u širini 2-3 fosne (cca 0,5m), skidanjem fosni čitavom duljinom. Obračun po površini. | m2 | 18.3 |  | 0
|  | Za točku c): podište se razgrađuje lokalno, porezivanjem dijela oplate između ležajnih greda na kojima je ista učvršćena, u površini cca 1,0m2 po elementu (produljenju ). Obračun po komadu. | kom | 6 |  | 0
2.2. | 002. | Vezano na stavku 2.2.001.:
Popravak, tj, ponovna izvedba dijelova oplatne konstrukcije sekundarnog poda potkrovlja po izvedbi svih radova radi kojih je vršeno otvaranje/razgradnja dijelova (vidi stavka 2.2.001.).
Stavka obuhvaća dobavljanje sveg potrebnog materijala, te izvedba dijelova oplate konstrukcije sekundarnog poda potkrovlja, s gornje strane, kao "slijepog poda" - nosive oplate, drvenim platicama d=4,2cm. Platice se polažu u smjeru okomitom na sekundarne grede konstrukcije poda (tako da im je nosivi raspon max 80cm).
Sve izvedeno od drvene građe četinari II klase. Građa neblanjana.
Platice prije ili po montaži obvezatno zaštititi premazivanjem/prskanjem fungicidnim i insekticidnim sredstvom.
Sve detalje i građu izvesti prema statičkom proračunu i nacrtima. Uračunati sav drveni materijal, spojna sredstva, anker vijeke i sl, te rad. Obračun po m2 tlocrtne površine izvedene oplate.
Utrošak drvene građe do 0,05 m3/m2 ,
|  | Utrošak čavala i lakih spojnih sredstava do 0,2 kg/m2 | m2 | 28.5 |  | 0
2.2. | 003. | Vezano na stavku 2.2.001.i 2.2.002.:
|  | Dobavljanje sveg potrebnog materijala, te izvedba vertikalne oplate na vanjskoj liniji zidova potkrovlja koji dijele grijani od negrijanog prostora, unutar konstrukcije, radi zatvaranja i omogućavanja termičke izolacije prostora unutar konstrukcije sekundarnog poda, prema negrijanim dijelovima potkrovnog prostora. Oplata se izrađuje od OSB ploča d=22mm. Visina oplate OSB pločama je 40-45cm. Oplata se postavlja tako, da se naslanja s vanjske strane na postojeću roštiljnu grednu konstrukciju sekundarnog poda, te na površinu ab ploče poda potkrovlja. U drvenu gredu OSB ploču učvrščivati samoreznim vijcima za drvo, a u pod preko pričvrsnih limenih L-profila i vijaka s tiplima za beton. Nadalje, prije postave, OSB ploču je potrebno iskrojiti tako, da se oblik izreza prilagodi formi poprečnih greda na koje naliježe uzdužna greda. Obračun po m2 stvarne površine izvedene oplate. U cijenu uključen sav spojni materijal (čavli, vijci i dr.). | m2 | 6.45 |  | 0
2.2. | 004. | Vezano na stavku 2.2.003.:
Dobavljanje potrebnog materijala, te izvedba toplinske izolacije /ispune (postava vertikalno), uz vertikalnu oplatu od OSB ploča, na bočnim stranama konstrukcije sekundarnog poda (stavka 2.2.003.), radi zatvaranja i toplinske izolacije prostora unutar konstrukcije sekundarnog poda, prema negrijanim dijelovima potkrovnog prostora, u slijedećim slojevima:
1. sloj termoizolacije, izveden termoizolacijskim pločama mineralne vune (MW-prema HRN EN 13162), kaširane s jedne strane al-folijom (tip kao TERVOL DP3 AluR) ili jednakovrijedno, u jednom sloju, debljine 15cm, visine do 40cm. Izolacija se postavlja tako da bude tijesno prislonjena uz vertikalnu oplatu od OSB ploča, te "na tijesno" postavljena uz obodne drvene grede. Strana ploče vune kaširana alu-folijom obavezno se okreče prema unutra (u prostor unutar sekundarnog poda), a svi spojevi ploča trebaju se zalijepiti samoljepljivom alu-trakom.
Dobava i ugradnja.
Obračun se vrši po m2 izoliranih potrebnih površina.
|  | Sve slojeve i materijale izvesti striktno prema uputstvu proizvođača. | m2 | 6.45 |  | 0
2.2. | 005. | Dobavljanje potrebnog materijala, te izvedba okvirne drvene konstrukcije za otvor za tavanske izvlačive stepenice. Okvirna konstrukcija se izvodi od drvene gredne građe, tj. dvije uzdužne devene grede presjeka 16/16, duljine 3,50m, koje se pružaju paralelno sa duljom osi zgrade, a učvrščuju se na gornju stranu postojeće gornje grede visulje krovne konstrukcije. Između greda se, iste dimenzije presjeka, izvodi spojna greda koja, zajedno sa gredom visuljei prethodno opisanim gredama, formira otvor za montažu izvlačivih stepenica. Spojevi novih i starih greda i greda međusobno vijčani, vijcima M14.
|  | Obračun po m1 ugrađene gredne građe. | m1 | 9 |  | 0
2.2. | 006. | Dobavljanje potrebnog materijala, te izvedba zamjenskih podupornih konstrukcija u čvorovima/sudarima kosih i horizontalnih greda glavnih vezača krovne visulje konstrukcije krovišta zgrade, na liniji uzdužne grede (prema uličnom pročelju zgrade). Ova konstrukcija izvodi se u svrhu statičke zamjene funkcije ruku na istoj poziciji, kako bi se proširio funkcionalni prostor hodnika u potkrovlju. Stavka obuhvaća:
1) podupiranje poprečne gornje grede visulje sa dva metalna podupirača, i to jednim na pogodnom mjestu, što je moguće bliže čvoru (tj. tik do spoja ruku sa gornjom gredom, te jednim podupiračem u sredini gornje grede). Svo podupiranje mora biti u funkciji do završetka svih podupora. Uključivo i naknadno demontiranje podupiraća po izvedbi svih podupora.
2) demontaža ruku (porezivanjem metalnih vezam, bez oštećivanja mase drveta kose i gornje grede)
3) ugradnja podloška od tvrdog drveta (hrastovine), veličine presjeka 18x18cm, te duljune do 25cm, ispod donje vezne grede visulje, unutar konstrukcije slijepog poda. Podložak se postavlja tako da se uglavi na tijesno između ab podne ploče i donje plohe donje grede visulje, a na poziciji ispod ležaja podupornog stupa, koji se postavlja na donju gredu visulje. Podložak učvstiti na gredu vijčanom vezom, te u betom putem limenih kutnih prihvata, vijcima s tiplanjem u ab ploču.
4) ugradnja podupornog stupa između gornje plohe donje grede visulje i čvora spoja gornje grede visulje i kosnika visulje. Stup presjeka 16x16cm, visine do 2,40m, Na poziciju se ugrađuje na tijesno, spričvršćivanjem metalnim vezama na donju i gornju gredu po postavi.
5) ugradnja kliješta, obostrano, za prihvat stupa iz točke 4) na kosnik visulje. Kliješta se izrade od dvije platice presjeka 4,8/16cm, duljine do 2,20m, koje se na stup i kosnik postavljaju obostrano, te učvrščuju u svaki element sa po dva vijka M12.
6) ojačanje spoja u čvoru u kojem se spajaju horizontalna greda, kosnik i stup, obostrano pločom od OSB ploče, koja se preko drvenih elemenata spaja sa 4 vijka M12. Površina OSB ploče cca 0,6x0,5m, iskrojena prema geometriji čvora.
Izvedba opisanih elemenata mora se vršiti jedana po jedna, i to tako, da se najprije izvode vanjske krajnje, pa prema unutrašnjima.
|  | Obračun po komadu gotove izvedene poduporne konstrukcije. | kom | 7 |  | 0
2.2. | 007. | Dobavljanje potrebnog matetijala, te izvedba spregovnih elemenata od platica d=4,8cm, s gornje strane gornje grede glavnih vezaća visulje krovišta.
Stavka obuhvaća dobavljanje sveg potrebnog materijala, te izvedba spregova u obliku križno postavljenih platica d=4,8cm, na svakom vezaću. Platice presjeka min 15x4,8cm, duljine do 5m, učvrščuju se u gredu vezača vijcima 2xM12.
Sve izvedeno od drvene građe četinari II klase. Građa neblanjana.
Platice prije ili po montaži obvezatno zaštititi premazivanjem/prskanjem fungicidnim i insekticidnim sredstvom.
Sve detalje i građu izvesti prema statičkom proračunu i nacrtima. Uračunati sav drveni materijal, spojna sredstva, anker vijeke i sl, te rad. Obračun po m1 izvedenih spregova.
Utrošak drvene građe do 0,01 m3/m1 ,
|  | Utrošak čavala i lakih spojnih sredstava do 0,15 kg/m1. | m1 | 79 |  | 0
| UKUPNO 2.2. TESARSKI RADOVI |  |  |  |  | 0
2.3. SKELA
Redni broj |  | Opis stavke | Jed | Količina | jedinična | Iznos
|  |  | mjere |  | cijena | KN
2.3. | 001. | Dobava, montaža i demontaža cjevne fasadne skele uz vanjske zidove zgrade, sa podištima od drvenih platica 48 mm, složena i ukručena prema pravilima zaštite na radu. Skela je maksimalne visine do 13,00 m, a služi za izvođenje tesarskih, krovopokrivačkih, bravarskih, limarskih i fasaderskih radova. Skela se izvodi u dijelovima, i to:
_uz centralnu sekciju uličnog pročelja, u svrhu izvedbe kamenarskih i restauratorskih radova na uličnom pročelju zgrade (vidi stavku 4.1.001). Skelu se izvodi do visine od 6,00m u potezu čitavog središnjeg dijela pročelja kojim se obuhvaćaju 4 središnja prozora u katu.
_uz dio dvorišnog pročelja, kao transportna vertikalna skela, za pristup s nivoa dvorišta do etaže potkrovlja, u širine do 6m, te visine 13m
Skela mora biti u svemu izrađena prema pravilima zaštite na radu. Dobava materijala i izrada fasadne cjevne skele za izvođenje zidarskih, fasaderskih, limarskih, instalaterskih i drugih radova na pročeljima i dijelu krova zgrade. Konstrukciju skelu izvesti od standardnih beševnih cijevi i potrebnih spojnih elemenata sa svim potrebnim ukručenjima i sidrenjima, sve sukladno uputama proizvođača i propisima zaštite na radu, te projektom skele. Podišta izraditi od drvenih platica i/ili gotovih podišnih elemeneta.
|  | U cijenu uključiti i zaštitni zastor od jutenih ili plastičnih traka u zoni radova na pročeljima, koji se postavlja na vanjskoj strani skele. Nadalje, u cijeni skele izvesti i potrebne penjalice u svrhu vertikalne komunikacije po skeli. Skelu je potrebno osigurati od prevrtanja i udara groma. Nakon izvedbe skele potrebno je postaviti svu signalizaciju sukladno postojećim propisima. U cijenu jediničnu cijenu skele također uključiti i izradu projekta skele sa proračunom skele, kao i naknadu za zauzeće prometne površine, te demontažu i odvoz nakon završetka radova. Visina skele 9-13m. Obračun po m2 verikalne projekcije skele. | m2 | 161 |  | 0
| UKUPNO: 2.3. SKELA |  |  |  |  | 0
2.4. LIMARSKI RADOVI
Redni broj |  | Opis stavke | Jed | Količina | jedinična | Iznos
|  |  | mjere |  | cijena | KN
2.4. | 001. | Razni popravci postojeće krovne limarije, žljebova i odvodnih krovnih vertikala i dr., , u zoni krovne palmete, pocinčanim čeličnim limom d=0,6mm. U stavku uračunati sve potrebne demontaže i ponovne montaže, a popravak se obračunava kao izrada srednje složenog opšava RŠ=33,3cm. | m1 | 10 |  | 0
|  | UKUPNO: 2.4. LIMARSKI RADOVI |  |  |  | 0
2.5. KROVOPOKRIVAČKI RADOVI
Redni broj |  | Opis stavke | Jed | Količina | jedinična | Iznos
|  |  | mjere |  | cijena | KN
2.5. | 001. | Djelomično raskrivanje, te ponovno pokrivanje (po završetku radova) dijela krova koji će se koristiti kao vanjski transportni ulaz u toku radova u potkrovlju, uključivo i ponovno letvenje na tom dijelu krova, sa svim pričvrsnim i dr. materijalom. Veličina otvora u krovu cca 1,5x2m
|  | Za sve radove koristi se postojeći pokrov. | m2 | 3 |  | 0
|  | UKUPNO: 2.5. KROVOPOKRIVAČKI RADOVI |  |  |  | 0
3.0. OBRTNIČKI RADOVI I
3.1. STOLARSKI RADOVI - DRVENA STOLARIJA - nova unutrašnja vrata
Redni broj |  | Opis stavke | Jed | Količina | jedinična | Iznos
|  |  | mjere |  | cijena | KN
3.1. | 001. | Dobavljanje svog potrebnog materijala, izrada, doprema, te ugradnja u otvore u zidovima suhe montaže, sa pripasivanjem i finom montažom dijelova i okova, komplet:
drvena jednokrilna unutrašnja vrata (krilo zaokretno, puno)
Vrata su jednokrilna, krilo zaokretno. Dovratnik klasični/standardni, profilirani ("futer-štok") u debljini zida. Krilo standardno, puno, furnirano. Dovratnik ("futer-štok") izrađen od mdf ili panel ploča, lakirano mat-lakom po RAL ton karti (izbor projektanta). Krilo vratiju standardno/klasično, puno, glatko, obostrano furnirano, ličeno bezbojnim lakom.
Minimalna tehničko/fizikalna svojstva vratiju:
Rw= min 30 dB
Uračunati sav okov, 1. klase, cilindar bravu sa kvakom, pokrovnim limovima i kompletom ključeva, ličenje krila i dovratnika prema opisu, kao i ugradnju i montažu, te fino pripasivanje na građevini, do potpune funkcionalnosti.
a1) POZ Rpk1L
svijetla mjera 91x198,5 cm
|  | u zidu debljine 30cm | kom | 1 |  | 0
|  | u zidu debljine 12,5cm | kom | 2 |  | 0
a2) POZ Rpk1D
svijetla mjera 91x198,5 cm
|  | u zidu debljine 20,5cm | kom | 1 |  | 0
|  | u zidu debljine 12,5cm | kom | 1 |  | 0
b1) POZ Rpk4L
svijetla mjera 61x198,5 cm
|  | u zidu debljine 15cm | kom | 2 |  | 0
NAPOMENA: Kod pozicije Rpk4La potrebno je izvesti dodatnu obradu krila i dovratnika u svrhu prilagodbe istih skošenim dijelovima podgleda potkrovlja (vidi shemu stolarije!)
b2) POZ Rpk4La
svijetla mjera 61x198,5 cm
|  | u zidu debljine 12,5cm | kom | 2 |  | 0
3.1. | 002. | Dobavljanje svog potrebnog materijala, izrada, doprema, te ugradnja u otvore u zidovima suhe montaže, sa pripasivanjem i finom montažom dijelova i okova, komplet:
drvena jednokrilna unutrašnja vrata (krilo zaokretno, puno)
Vrata su jednokrilna, krilo zaokretno. Dovratnik klasični/standardni, profilirani ("futer-štok") u debljini zida. Krilo standardno, puno, furnirano. Dovratnik ("futer-štok") izrađen od mdf ili panel ploča, lakirano mat-lakom po RAL ton karti (izbor projektanta). Krilo vratiju standardno/klasično, puno, glatko, obostrano furnirano, ličeno bezbojnim lakom. Obzirom da se vrata postavljaju u zidu između grijanog i negrijanog prostora, krilo vratiju mora biti izvedeno sa ispunom toplinskom izolacijom (mineralnom ili staklenom vunom).
Minimalna tehničko/fizikalna svojstva vratiju:
Rw= min 30 dB
Uračunati sav okov, 1. klase, cilindar bravu sa kvakom, pokrovnim limovima i kompletom ključeva, ličenje krila i dovratnika prema opisu, kao i ugradnju i montažu, te fino pripasivanje na građevini, do potpune funkcionalnosti.
a1) POZ Rpk1La
svijetla mjera 91x160,5 cm
|  | u zidu debljine 15,5cm | kom | 1 |  | 0
b1) POZ Rpk5L
svijetla mjera 61x140,5 cm
|  | u zidu debljine 15,5cm | kom | 2 |  | 0
3.1. | 003. | Dobavljanje, doprema, kao i dobavljanje sveg potrebnog pomoćnog materijala, te ugradnja drvenih tavanskih segmentnih izvlačivih stepenica, stolarske mjere okvira 130x70cm, sa stepenicama za svladavanje svijetle visine etaže min 2,34m. Ugradnja u hrorizontalni dio stropa potkrovlja, u prethodno pripremljenu drvenu podkonstrukciju/okvir, sa svim elementima ta ugradnju, pokretanje i zatvaranje, te fina montaža do potpune gotovosti. Vrata/poklopac mora biti opremljen termičkom izolacijom min d=20mm.
Tavanske stepenice tip kao MD PROFIL - THERMO+/DOLLE ili slično, jednakovrijedno.
POZ SSP1
|  | drvene stropne tavanske rasklopive sekcijske stepenice, stolarska mjera okvira 130x70cm, za sv. Visinu etaže 2,34m | kom | 1 |  | 0
| UKUPNO: 3.1. STOLARSKI RADOVI - DRVENA STOLARIJA - nova unutrašnja vrata |  |  |  |  | 0
3.2. ČELIČNA BRAVARIJA - galanterija
Redni broj |  | Opis stavke | Jed | Količina | jedinična | Iznos
|  |  | mjere |  | cijena | KN
3.2. | 001. | POZ SP1, SP2, SP3, SP4
Dobavljanje sveg potrebnog materijala, izrada, antikorozivna zaštita, te montaža na poziciju u podrumu zgrade metalnih razdjelnih žičanih stijena, sa i bez vratiju, u svrhu pregrađivanja prostora arhive/spremišta u podrumu zgrade.
Razdjelne žičane stijene izrađuju se kao jedno, dvo, tro i višedjelne segmentne ravninske stijene, pri čemu su pojedini segmenti izrađeni od čeličnog okvira koji se izradi od čeličnih pravokutnih cijevi presjeka 40x30x2,0mm i ispune koja se izradi od standardnog žičanog vibro-pletiva, od čelične žice Æ3,8mm, u mreži osne veličine okaca 50x50mm. Mreža se u okvire učvrščuje zavarivanjem. Svi čelični elementi od čelika kvalitete S235.
Razdjelne žičane stijene oblikovno moraju biti izrađene tako, da svojim oblikom prate geometriju svodnih/lučnih konstrukcija podrumske etaže na poziciji, što je definirano shemema pozicija za svaku pojedinu stijenu, tj. segment stijene.
Obavezna izmjera i utvrđivanje geometrije na licu mjesta (izrada šablone i sl.)
Segmenti pregradnih stijena kompletno se izrađuju u radionici, uključivo krojenje, savijenje i zavarivanje okvira, krojenje mreže i zavarivanje istih na okvire, te antikorozivna zaštita i bojanje. Na poziciji na zgradi vrši se samo montaža vijčanim učvrščivanjem (vijci s tiplima) u pod, zid i strop/luk/svod. Također, međusobno spajanje segmenata stijena vrši se vijčanim vezama.
U sklopu stijena postoje i troja zaokretna vrata, koja imaju konstrukciju okvira i ispunu krila analognu kao i fiksni segmenti stijene. Dodatni elementi (šarke za pokretanje vratiju, izrada kutije za smještaj brave i kvake, te sama cilindrična brava i kvaka s ključevima, obračunati su posebno.
Zavari konstrukcije pretežno sudarni i kutni, a=3mm
U cijenu stavke uračunat:
- sav osnovni i pomočni materijal, dobava, priprema i izrada elemenata od istog
- svi radovi na izradi (zavarivanje i dr.)
- sva vijčana roba i drugi elementi veze na konstrukciji
- kompletna priprema za antikorozivnu zaštitu i antikorozivna zaštita konstrukcije
- doprema na gradilište, te montaža na poziciji, do pune funkcionalnosi.
Obračun pozicije u svemu prema masi gotovog elementa (kg).
Obračun po razvijenoj površini izvedenih razdjelnih stijena, kompletni sastav okvira i ispune/mreže, uključivo vratna krila. Oprema vrtatnih krila za pokretanje i zaključavanje obračunava se dodatno.
a) izrada i montaža svih fiksnih segmenata, uključivo izrada vratnih krila
|  | a1) poz SP1 | m2 | 14.16 |  | 0
|  | a2) poz SP2 | m2 | 1.84 |  | 0
|  | a3) poz SP3 | m2 | 6.35 |  | 0
|  | a4) poz SP4 | m2 | 6.37 |  | 0
|  | a4) poz SP5 | m2 | 6.38 |  | 0
|  | b) dodatak za vrata: dobava i montaža šarki (3 kom/vratima), izrada kutije za smještaj cinindrične brave, od čeličnog lima d=2 mm, cilindrična brava s ključevima, kvakama, te montaža vratiju u stijenu do pune funkcionalnosti. | kom | 3 |  | 0
OPĆI UVJETI ZA MATERIJA I IZRADU:
Svi čelični elementi ogradepredviđaju se od uobičajenog građevinskog elika S235.
Materijal za ugradnju sastoji se od hladno oblikovanih i valjanih profila i cijevi, limova pločevina, žice/mreže, a sve prema stavkama iz projekta i specifikacije materijala. Kvaliteta dodatnog materijala za zavarivanje može biti po izboru izvoditelja radova uz uvjet da zavareni spojevi imaju kvalitetu koja odgovara kvaliteti osnovnog materijala. Sve zahtjeve glede osnovnog i dodatnog čeličnog materijala treba uskladiti prilikom izrade radioničke dokumentacije.
pajanje elemenata kako u radionici tako i na montaži predviđeno je uglavnom zavarivanjem. Zavari su pretežno sudarni i kutni debljine a = 3 mm.
Priprema površine: provesti mlazom abraziva do čistoće Sa 2 ½ prema ISO 12944 dio 4. Po zavarivanju nelemenata oštećena mjesta ili oštećenja od transporta očistiti mehaničkim alatom do čistoće St 3 prema ISO 8501-1,1988 te popraviti premaz. U radionici se preporuća napraviti dvoslojni temeljni premaz i jedan završni, a na već montiranoj konstrukciji preporuća se izvesti drugi završni premaz.
Antikorozivnu zaštitu treba izvesti sustavom premaza za antikorozivnu zaštitu čelične konstrukcije prema ISO 12944, dio 5., sa slijedečim premazima, uz prethodno sačmarenje abrazivnim sredstvom:
– 2x temeljni premaz poliuretanskim prajmerom sa cink fosfatom (jednakovrijedno kao proizvod: SikaCorZP Primer; debljina premaza 80mm
– 2x završni premaz poliuretanskim premazom mat izgleda (jednakovrijedno kao proizvod: SikaCorPUR Color; debljina premaza 80mm
Ukupna debljina antikorozivnih zaštitnih premaza treba biti 160mm
Po odabiru proizvodaća premaza potrebno je uskladiti zahtjeve premaza i tehnologiju antikorozivne zastite. Boju (RAL) završnog premaza odredit će projektant arhitektonskog djela projekta u suglasnosti sa investitorom.
NAPOMENA: ELEMENT U SVEMU IZVESTI I MONTIRATI U SKLADU SA NORMAMA, PROPISIMA, NAPOMENAMA U OVOM OPISU, TE SHEMI POZICIJE!
3.2. | 002. | POZ PPK1
Dobavljanje sveg potrebnog materijala, izrada, antikorozivna zaštita, te montaža na poziciju u zidnom otvoru u podrumu zgrade metalnih kapaka za zatvaranje odzračnih otvora prema prostoru ulaznog prostora dvorišta.
Kapke izraditi od čeličnog lima d=2mm. Površina kapka je veličine 65x30cm.
Kapke se montira na kameni okvir ventilacijskog otvora s unutrašnje (podrumske) strane.
Kapak treba biti s mogućnošću otklopnog otvaranja oko gornje osi, u min tri stupnja otvorenosti, te s mogučnosti zatvaranja s unutrašnje strane.
U cijenu stavke uračunat:
- sav osnovni i pomočni materijal, dobava, priprema i izrada elemenata od istog
- svi radovi na izradi (zavarivanje i dr.)
- sva vijčana roba, šarke i drugi elementi veze na konstrukciji i sustava otvaranja/zatvaranja
- kompletna priprema za antikorozivnu zaštitu i antikorozivna zaštita
- doprema na gradilište, te montaža na poziciji, do pune funkcionalnosti. Učvrščenje u obodnu zidnu konstrukciju vijčano. Zidarska obrada oko okvira obračunata posebnim radovima.
Prije izrade, obavezna izmjera na licu mjesta.
|  | poz PPK1 | kom | 2 |  | 0
| UKUPNO: 3.2. ČELIČNA BRAVARIJA - galanterija |  |  |  |  | 0
4.0. OBRTNIČKI RADOVI II
4.1. KAMENARSKI, KLESARSKI I RESTAURATORSKI RADOVI
Redni broj |  | Opis stavke | Jed | Količina | jedinična | Iznos
|  |  | mjere |  | cijena | KN
4.1. | 001. | Dobavljanje sveg potrebnog materijala, te restauratorska rekonstrukcija elemenata pročelja:
Parapetni medaljoni u visokom reljefu u prozorskim osima 3, 4, 5 i 6 (1. kat) istočnog (uličnog) pročelja zgrade. Veličina pojedinačnog medaljina: cca 102cm x 65cm.
Stavka obuhvaća slijedeće faze:
1. Vađenje svih četiriju medaljona iz ležišta, uključivo svi potrebni radovi na rezanju, izštemavanju i dr., uz posebnu pažnju da se bočni elementi čim manje oštećuju.
2. Skidanje elemenata s pročelja i transport u kamenarsku restauratorsku radionicu.
3. Izbor najočuvanijeg medaljona, u svrhu izrade replika za sve medaljone; u suradnji izvođač, konzervatorska služba i nadzor.
4. Čišćenje odabranog uzorka i priprema za izradu odljeva/negativa reljefa istog. Odljev izraditi pogodnom tehnološkom metodom.
5. Izrada i priprema kalupa za izradu replika medaljjona, sa svim potrebnim doradama i modeliranjem geometrije i oblika.
6. Izrada replika medaljona, ljevanjem od umjetnog kamena.
8. Dorada i brušenje elemenata
9. Otprema na gradilište, te ugradnja medaljona u ležište, uz potrebnu pripremu, učvršćivanje, te obradu sudarnih ploha prema bočnim elementima (do zidarske obrade).
10. Patiniranje i impregnacija kamenih površina.
Rad povjeriti stručnom izvoditelju s odobrenjem ministarstva, a sve u koordinaciji s nadzorom, projektantom i konzervatroskom službom.
|  | Obračun po komadu. | kom | 4 |  | 0
NAPOMENA: Sva radna skela obračunata je u posebnim radovima!
| UKUPNO: 4.1. KAMENARSKI, KLESARSKI I RESTAURATORSKI RADOVI |  |  |  |  | 0
4.2. SUHOMONTAŽNI RADOVI (zidovi, stropovi i obloge)
Redni broj |  | Opis stavke | Jed | Količina | jedinična | Iznos
|  |  | mjere |  | cijena | KN
4.2. | 001. | Dobavljanje sveg potrebnog materijala, te izrada (komplet):
Pregradni/razdjelni zid izrađen s jednostrukom potkonstrukcijom. Zid je nenosiv i nepomičan. Izolacijski sloj od kamene vune (MW) je debljine od min. 5cm. Zid je unutrašnji, između prostora istog režima grijanja.
Razred vatrootpornosti F90.
Pregr. zid 125, 4GKF12,5 F90
Zid debljine 125 mm, jednostruka metalna podkonstrukcija d=75mm (CW 75/125), obostrano dvostruka obloga s Knauf-protupožarnim ploćama F13 (2x12,5 mm obostrano), za sanitarne prostorije prostorije po potrebi Knauf impregnirane ploće H13. Sve kao proizvodi KNAUF ili jednakovrijedno. Ispuna zida samonosivim pločama od kamene vune (MW), debljine 5 cm.
Zaglađeno i obrađeno u kvaliteti K2.
Sustav kao KNAUF W 112 ili jednakovrijedno.
Oznaka građevinskog dijela u nacrtu: ZP1a
|  | c) potkrovlje | m2 | 64.75 |  | 0
4.2. | 002. | Dobavljanje sveg potrebnog materijala, te izrada (komplet):
Pregradni/razdjelni zid izrađen s dvostrukom potkonstrukcijom. Zid je nenosiv i nepomičan. Izolacijski sloj od kamene vune (MW) je debljine od min. 5cm. Zid je unutrašnji, između prostora istog režima grijanja.
Razred vatrootpornosti F90.
Pregr. zid 205, 4GKF12,5 F90
Zid debljine 205 mm, dvostruka metalna podkonstrukcija d=75+75mm (CW 75+75/205), obostrano dvostruka obloga s Knauf-protupožarnim ploćama F13 (2x12,5 mm obostrano), za sanitarne prostorije prostorije po potrebi Knauf impregnirane ploće H13. Sve kao proizvodi KNAUF ili jednakovrijedno. Ispuna zida samonosivim pločama od kamene vune (MW), debljine 5 cm.
Zaglađeno i obrađeno u kvaliteti K2.
Sustav kao KNAUF W 115 ili jednakovrijedno.
Oznaka građevinskog dijela u nacrtu: ZP2a
|  | c) potkrovlje | m2 | 7.45 |  | 0
4.2. | 003. | Dobavljanje sveg potrebnog materijala, te izrada (komplet):
Pregradni/razdjelni zid izrađen s dvostrukom potkonstrukcijom. Zid je nenosiv i nepomičan. Izolacijski sloj od kamene vune (MW) je debljine od min. 5cm. Zid je unutrašnji, između prostora istog režima grijanja.
Razred vatrootpornosti F90.
Pregr. zid 255, 4GKF12,5 F90
Zid debljine 255 mm, dvostruka metalna podkonstrukcija d=100+100mm (CW 100+100/255), obostrano dvostruka obloga s Knauf-protupožarnim ploćama F13 (2x12,5 mm obostrano), za sanitarne prostorije prostorije po potrebi Knauf impregnirane ploće H13. Sve kao proizvodi KNAUF ili jednakovrijedno. Ispuna zida samonosivim pločama od kamene vune (MW), debljine 5 cm.
Zaglađeno i obrađeno u kvaliteti K2.
Sustav kao KNAUF W 115 ili jednakovrijedno.
Oznaka građevinskog dijela u nacrtu: ZP2a
|  | c) potkrovlje | m2 | 25.6 |  | 0
4.2. | 004. | Dobavljanje sveg potrebnog materijala, te izrada (komplet):
Pregradni/razdjelni zid izrađen s dvostrukom potkonstrukcijom (sa kruto povezanim stalcima). Zid je nenosiv i nepomičan. Izolacijski sloj od kamene vune (MW) je debljine od min. 5cm. Zid je unutrašnji, između prostora istog režima grijanja.
Zid je ujedno obloga elemenata drvene krovne konstrukcije (poprečni vezaći i stupovi s kliještima u sklopu glavnih nosaća visulje krova).
Razred vatrootpornosti F90.
Pregr. zid 300, 4GKF12,5 F90
Zid debljine d>270mm (300mm), dvostruka metalna podkonstrukcija d=75+75mm, stalci kruto povezani, obostrano dvostruka obloga s Knauf-protupožarnim ploćama F13 (2x12,5 mm obostrano), za sanitarne prostorije prostorije po potrebi Knauf impregnirane ploće H13. Sve kao proizvodi KNAUF ili jednakovrijedno. Ispuna zida samonosivim pločama od kamene vune (MW), debljine 5 cm.
Zaglađeno i obrađeno u kvaliteti K2.
Sustav kao KNAUF W 115 ili jednakovrijedno.
Oznaka građevinskog dijela u nacrtu: ZP3a
|  | c) potkrovlje | m2 | 11.65 |  | 0
4.2. | 005. | Dobavljanje sveg potrebnog materijala, te izrada (komplet):
Obodni/pregradni zid u potkrovlju (između grijanog i negrijanog prostora) izrađen s jednostrukom potkonstrukcijom. Zid je nenosiv i nepomičan. Izolacijski sloj od kamene vune (MW) je debljine od min.10cm (potpuna ispuna međuprostora u zidu izolacijom).
Razred vatrootpornosti F90.
Pregr. zid 150, 4GKF12,5 F90
Zid debljine 150 mm, jednostruka metalna konstrukcija d=100mm (CW 100/150), obostrano dvostruka obloga s Knauf-protupožarnim ploćama F13 (2x12,5 mm obostrano), za sanitarne prostorije prostorije po potrebi Knauf impregnirane ploće H13. Sve kao proizvodi KNAUF ili jednakovrijedno. Ispuna zida samonosivim pločama od kamene vune (MW), debljine 10 cm.
Na profile podkonstrukcije se, po ugradnji kamene vune, s unutrašnje strane (prema grijanom prostoru) postavlja parna brana u obliku PE folije d=0,25 mm, koja se na metalni roštilj ljepi, sa preklopima min 15 cm, spojevi na preklopima zaljepljeni samoljepljivom trakom.
Zaglađeno i obrađeno u kvaliteti K2.
Sustav kao KNAUF W 112 ili jednakovrijedno.
Oznaka građevinskog dijela u nacrtu: ZV2a
|  | b) potkrovlje | m2 | 108 |  | 0
4.2. | 006. | Dobavljanje sveg potrebnog materijala, te izrada (komplet):
Zidne suhomontažne obloge unutrašnje strane vanjskih zidova od opeke, radi poboljšanja termičkih svojstava istih i izravnavanja plohe (zabatni zidovi u potkrovlju prema susjednoj zgradi).
Podkonstrukcija od profila CW 100 na razmaku do 60 cm, učvrščen u donju konstrukciju (ab ploča), obodne dijelove od drvene konstrukcije krovišta, te po potrebi na zabatni zid od opeke.
S vanjske strane profilne podkonstrukcije, a prije ulaganja mineralne vune između istih, postavlja se paropropusna/vodonepropusna folija (kao DuPont Tyvek 1 StuccoWrap ili jednakovrijedno)
Prostor između profila širine 10 cm popunjava se ulaganjem u isti teroizolacije od kamene vune (MW) d=10cm.
Na profile podkonstrukcije se, po ugradnji kamene vune, postavlja parna brana u obliku PE folije d=0,25 mm, koja se na metalni roštilj ljepi, sa preklopima min 15 cm, spojevi na preklopima zaljepljeni samoljepljivom trakom.
Jednostrana obloga dvostrukom oblogom s Knauf GKF12,5 pločama ili jednakovrijedno ; 2x1,25cm.
Zaglađeno i obrađeno u kvaliteti K2.
Oznaka građevinskog dijela u nacrtu: ZZ1
|  | b) potkrovlje | m2 | 17.4 |  | 0
4.2. | 007. | Dobavljanje sveg potrebnog materijala, te izrada (komplet):
Zidne suhomontažne obloge unutrašnje strane vanjskih zidova od opeke, radi popunjavanja i izravnavanja plohe.
Podkonstrukcija od profila CW 50 na razmaku do 60 cm, učvrščeni vijčano (s tiplima za opeku) u zid od opeke, s podložnom elastičnom trakom na dodiru.
Prostor između profila širine 5 cm popunjava se ulaganjem u isti teroizolacije od kamene vune (MW) d=5cm.
Na profile podkonstrukcije se, po ugradnji kamene vune, postavlja parna brana u obliku PE folije d=0,25 mm, koja se na metalni roštilj ljepi, sa preklopima min 15 cm, spojevi na preklopima zaljepljeni samoljepljivom trakom.
Jednostrana obloga dvostrukom oblogom s Knauf GKF12,5 pločama ili jednakovrijedno; 2x1,25cm.
Zaglađeno i obrađeno u kvaliteti K2.
|  | b) potkrovlje | m2 | 2.75 |  | 0
4.2. | 008. | Dobavljanje materijala, te izvedba kose (nagnute) unutrašnje obloge krovnih kosina u potkrovlju zgrade. Plohe su ispod postojećeg pokrova krova biber crijepom na letvama preko rogova krovišta (bez oplate na rogovima). Izvedba metalne podkonstrukcije obloge na drvenu konstrukciju greda/rogova krovišta.
Poprečni presjek gotove obloge sastoji se od slijedećih slojeva, od unutrašnjeg (grijanog) prostora prema vanjskom:
_Obloga od dva sloja vodopostojanih i vatrootpornih ploča (kao KNAUF GKF i/ili GKFI ili jednakovrijedno; ukupno 2x1,25cm
_Parna brana u obliku PE folije d=0,25mm, na metalnoj podkonstrukciji
_Termoizolacija u obliku sloja mekane mineralne vune (MW), ukupno d=22cm (u dva sloja 10+12cm).
_paropropusna/vodonepropusna folija (kao DuPont Tyvek 1 StuccoWrap ili jednakovrijedno),
Način izvedbe:
Prije postave podkonstrukcije, između rogova razapinje se paropropusna/vodonepropusna folija (kao DuPont Tyvek 1 StuccoWrap ili jednakovrijedno), tako da bude od letve krova (tj. od vrha roga) upuštena za min 2 cm, te tako da svaki rog kontinuirano obavije s dvije bočne i s unutrašnje strane. Folija se razapinje tako, da se bočno na rog učvrsti drvenom ili pvc-letvicom, koja se vijča u rog.
Po postavi vodonepropusne / paropropusne folije, postavlja se metalna podkonstrukcija.
Podkonstrukcija se izvodi kao jednorazinska metalna podkonstrukcija od standardnih KNAUF pocinčanih limenih profila (roštilj na razmaku do 40 cm), sa direktnim ovjesom na drvenu konstrukciju rogova.
Između vodonepropusne/paropropusne folije, rogova i podkonstrukcije ulaže se termoizolacija od mekane mineralna vuna (MW), d=22 cm (u dva sloja, 10+12cm).
Preko podkonstrukcije, po ulaganju izolacije, a prije postave ploča, postavlja se PE folija d=0,25mm, ljepljenjem, sa preklopom min 25 cm i obljepljivanjem preklopa samoljepljivom trakom.
Obloga/podgled izvode se od vatrootpornih i vlagopostojanih Knauf gipskartonskih ploča, tipa kao KNAUF GKF i/ili GKFI ili jednakovrijedno. Debljina obloge pločama 1x1,25 cm.
Razred vatrootpornosti F60.
Zaglađeno i obrađeno u kvaliteti K2.
Oznaka građevinskog dijela u nacrtu: K1a
|  | a) potkrovlje | m2 | 78.15 |  | 0
4.2. | 009. | Dobavljanje materijala, te izvedba horizontalnog suhomontažnog ovjšenog stropa u potkrovlju zgrade. Strop se izvodi prema negrijanom prostoru ispod sljemena krova, u razini vrha poprečnih greda glavnih krovnih vezaća drvene konstrukcije krovne visulje. Izvedba metalne podkonstrukcije obloge na drvenu konstrukciju poprečnih greda krovišta, sa dodatnim ovjesom na rogove krovišta.
Poprečni presjek gotovog obvješenog stropa treba se sastojati od slijedećih slojeva, od unutrašnjeg (grijanog) prostora prema vanjskom:
_Obloga od dva sloja vodopostojanih i vatrootpornih ploča (kao KNAUF GKF i/ili GKFI, ili jednakovrijedno; ukupno 2x1,25cm
_Parna brana u obliku PE folije d=0,25mm, na metalnoj podkonstrukciji
_Termoizolacija u obliku sloja mekane mineralne vune (MW), ukupno d=22cm (u dva sloja 10+12cm).
_paropropusna/vodonepropusna folija (kao DuPont Tyvek 1 StuccoWrap ili jednakovrijedno),
Način izvedbe:
Podkonstrukcija se izvodi kao jednorazinska metalna podkonstrukcija od standardnih KNAUF pocinčanih limenih profila (roštilj na razmaku do 30 cm). a metalni profili se postavljaju tako da nalježu na gornju stranu drvenih greda glavnih vezača krovne konstrukcije (tj poprečne grede po izvedbi stropa ostaju vidljive). Dodatno se podkonstrukcija s gornje strane, u trečinama raspona ovjesi visilicama na rogove krovišta.
Po postavi/montaži podkonstrukcije, s donje strane iste, prije postave ploča i polaganja toplinske izolacije, postavlja se PE folija d=0,25mm, ljepljenjem, sa preklopom min 25 cm i obljepljivanjem preklopa samoljepljivom trakom.
Potom se na podkonstrukciju s donje strane postavljaju gipskartonske ploče u dva sloja.
Po postavi ploča, s gornje strane između i preko podkonstrukcije i drvenih greda ulaže se , ulaže se termoizolacija od mekane mineralna vuna (MW), d=22 cm (u dva sloja, 10+12cm).
Preko postavljene termoizolacije slobodno se polaže paropropusna/vodonepropusna folija (kao DuPont Tyvek 1 StuccoWrap ili jednakovrijedno), sa preklopom traka min 20cm.
Razred vatrootpornosti F60.
Zaglađeno i obrađeno u kvaliteti K2.
Oznaka građevinskog dijela u nacrtu: K1a
|  | a) potkrovlje | m2 | 115.45 |  | 0
4.2. | 010. | Dobavljanje sveg potrebnog materijala, te izrada u suhomontažnim zidovima (komplet) :
Nosač za umivaonik lagani / WT 150 ili jednakovrijedno,
Za jednostrani ovjes, regulacija po visini i širini.
Komplet: predmontiran s elementom za učvršćenje cijevi, s montažnim pločicama za kutne ventile i s obujmicom odvodne cijevi.
Sustav kao KNAUF W 221 ili jednakovrijedno.
|  | c) potkrovlje | kom | 2 |  | 0
4.2. | 011. | Dobavljanje sveg potrebnog materijala, te izrada u KNAUF zidovima (komplet) :
Reviz. zidnih otvora, standard 12,5 GK ili jednakovrijedno.
Alu-top revizijski otvori s nevidljivim šarkama i zatvaračkim mehanizmom, eloksirano, s brtvenom gumom i osiguračem protiv ispadanja; s ugrađenom gipskartonskom pločom.
Za gipskartonske zidove, standardna izvedba.
Dimenzije (š x v): do 30x30 cm
Debljina obloge: 2x12,5 mm.
Sustav kao KNAUF W 250 ili jednakovrijedno.
|  | c) potkrovlje | kom | 1 |  | 0
4.2. | 012. | Dobavljanje sveg potrebnog materijala, te izrada:
Suhog estriha na podovima na kojima se polaže keramička obloga (WC-i u potkrovlju zgrade - prostorije Pk(n)4 i Pk(n)5). Stavka obuhvaća:
a) polaganje PE folije na oplatu od platica, sa preklopima i spajanjem.
b) izravnavanje podloge prije postavljanja suhog estriha s masom za izravnavanje za visinu do 20 mm, uključivo rubna odvojna traka
c) polaganje suhog estriha ukupne visine 25 m, u dva sloja (2x12,5 mm) koji se međusobno ljepe i spajaju klamicama, sa pomakom spojnih fuga. Kao Knauf suhi estrih F 145 ili jednakovrijedno.
d) premaz suhog estriha prije ljepljenja završne podne obloge temeljnim premazom bez otapala, cca 100 g/m2.
|  | a) potkrovlje | m2 | 5.4 |  | 0
4.2. | 013. | Dobavljanje sveg potrebnog materijala, te izrada:
Suhog estriha na podovima na kojima se polaže laminatni pod - sve prostorije potkrovlja, osim Pk(n)4 i Pk(n)5). Stavka obuhvaća:
a) polaganje PE folije na oplatu od platica, sa preklopima i spajanjem.
b) izravnavanje podloge prije postavljanja suhog estriha s masom za izravnavanje za visinu do 20 mm, uključivo rubna odvojna traka
c) polaganje suhog estriha ukupne visine 25 m, u dva sloja (2x12,5 mm) koji se međusobno ljepe i spajaju klamicama, sa pomakom spojnih fuga. Kao Knauf suhi estrih F 145, za suhe podove ili jednakovrijedno.
d) premaz suhog estriha prije ljepljenja završne podne obloge temeljnim premazom bez otapala, cca 100 g/m2.
|  | a) potkrovlje | m2 | 145.2 |  | 0
| UKUPNO: 4.2. SUHOMONTAŽNI RADOVI (zidovi, stropovi i obloge) |  |  |  |  | 0
4.3. PARKETARSKI I PODOPOLAGAČKI RADOVI
Redni broj |  | Opis stavke | Jed | Količina | jedinična | Iznos
|  |  | mjere |  | cijena | KN
4.3. | 001. | Dobavljanje sveg potrebnog osnovnog, pomoćnog i drugog radnog materijala, te postavljanje u suho, na podlogu od cementnog estriha, laminatnog poda, klase kvalitete 33, debljine 12-15 mm. Dekor hrast.
Postavi laminata treba pristupiti tek kad se mjerenjem vlažnosti iste utvrdi da je ista max 2%.
Na pripremljenu podlogu postavlja se mekoelastični sloj od polistirena u pločama/roli, debljine min 3 mm ili spužvaste folije.
Postava laminata sa lamelama okomito na zid s prozorima.
Pri postavi laminata primjenjivati i pridržavati se svih tehničkih uputa i mjera priopisanih od strane proizvođača.
U cijenu uključena i izrada i postava rubnih letvica, standardnog profila, uz rubne zidove, obrađene kao i parket.
Čišćenje i odvoz otpadnog materijala (obračunati u kvadraturi postavljenog laminata).
a) potkrovlje
|  | a1) laminatni podovi, razvijena površina | m2 | 145.2 |  | 0
|  | a2) kutne rubne lajsne, razvijena duljina | m1 | 128.28 |  | 0
| UKUPNO: 4.3. PARKETARSKI I PODOPOLAGAČKI RADOVI |  |  |  |  | 0
4.4. KERAMIČARSKI RADOVI
Redni broj |  | Opis stavke | Jed | Količina | jedinična | Iznos
|  |  | mjere |  | cijena | KN
4.4. | 006. | Dobavljanje sveg potrebnog materijala, te izvedba podnog opločenja u sanitarnim i pomoćnim. prostorima potkrovlja: prostorije Pk(n)4 i P(k)n5 ), kao i u tehničkoj sobi ispod stubišnog kraka u prizemlju (prostorija PT1a), keramićkim protukliznim, kiselootpornim i na habanje otpornim podnim ploćicama 1. klase, za postavu u unutrašnjim prostorima. Dimenzija i boja/dezen pločica po odabiru projektanta. Ploćice se polažu na očišćenu i otprašenu površinu betonskog estriha (odn., u prostorijama u potkrovlju na "suhi" estrih od gipskartonskih ploča), u sloj keramičarskog polimernocementnog fleksibilnog građevinskog ljepila. Polaganje je paralelno sa zidovima, bez pasice ili bordure u plohi. Postava fuga na fugu, fuge naglašene, širine do 3 mm, fugirane vodopostojanom, kiselootpornom fugirnom masom, boje u skladu sa bojom pločica.
a) opločenje poda u plohi
|  | a1) prizemlje | m2 | 8.5 |  | 0
|  | a3) potkrovlje | m2 | 5.15 |  | 0
b) dodatak 1: izvedna ravnog sokla po obodnim zidovima uz pod, od keramičkih pločica kao u opisu, ali visine 7,5cm. Sokl od rezanih pločica, ljepljenje na zid kao i na pod, ostali uvjeti kao i u opisu.
|  | b1) prizemlje | m1 | 12.7 |  | 0
4.4. | 007. | Dobavljanje sveg potrebnog materijala, te izvedba oploćenja zidova u sanitarnim, pomoćnim, gospodarskim i sl. prostorima potkrovlje: prostorije Pk(n)4 i P(k)n5 ), keramićkim glaziranim, kiselootpornim zidnim ploćicama 1. klase, za postavu u unutrašnjim prostorima. Dimenzija i boja/dezen pločica po odabiru projektanta. Ploćice se polažu na očišćenu i otprašenu površinu zidne žbuke, odn na podlogu od gips-kartonskih ploča (na suhomontažnim zidovima), u sloj keramičarskog polimernocementnog fleksibilnog građevinskog ljepila. Polaganje u mrežni raster, okomito. Postava fuga na fugu, fuge naglašene, širine do 3 mm, fugirane vodopostojanom, kiselootpornom fugirnom masom, boje u skladu sa bojom pločica. Visina opločenja u svim prostoriijama 2,20m od kote poda. Na vrhu zidova koji su izvedeni kao parapetne pregrade, izvesti završetak od pločice postavljene po vrhu zida.
a) opločenje zida u plohi
|  | a3) potkrovlje | m2 | 32.5 |  | 0
|  | UKUPNO: 4.4. KERAMIČARSKI RADOVI |  |  |  | 0
4.5. SOBOSLIKARSKI I LIČILAČKI RADOVI
Redni broj |  | Opis stavke | Jed | Količina | jedinična | Iznos
|  |  | mjere |  | cijena | KN
4.5. | 001. | Dobavljanje sveg potrebnog materijala, te bojanje zidova i stropova u unutrašnjosti zgrade, u potkrovlju, na novu žbuku, tj. na površinama na kojima je prethodno odstranjivana stara, te izvedena nova žbuka.
Podloga mora biti čista, suha, nosiva i otprašena.
Po osiguravanju prethodnog uvjeta, a prije nanošenja boje, plohu treba impregnirati temeljnim premazom 30%-tnim vodenim rastvorom vapnene boje.
Bojanje izvesti u dva premazu sa bojom na vapnenoj bazi. Premaz maksimalne pokrivnosti, visokog stupnja bjeline i dobre otpornosti na mokru abraziju. Ton obojenja po izboru projektanta i konzervatorskog nadzora. Izraditi do tri pokusna uzorka. Jediničnom cijenom je uračunat sav materijal rad, alat i zaštite te čiščenja u toku i po završetku radova.
Primijeniti sustavne proizvode renomiranih proizvođaća (kao Mapei, Caparol, Rofix, Jub i sl.) ili jednakovrijedno. Sve u koordinaciji s nadzorom i konzervatorskom službom.
|  | d) potkrovlje | m2 | 17.4 |  | 0
4.5. | 002. | Dobavljanje sveg potrebnog materijala, te bojanje zidova i obloga suhe montaže (sve površine od gipskartionskih ploča) u unutrašnjosti zgrade, u potkrovlju.
Gipskartonska površina u potpunosti je pripremljena u smislu obrade (gletanje, brušenje, otprašivanje) u sklopu izvedebe suhomontažnih radova.
Prije nanošenja boje, plohu treba impregnirati temeljnim premazom 30%-tnim vodenim rastvorom vapnene boje.
Bojanje izvesti u dva premazu sa bojom na vapnenoj bazi. Premaz maksimalne pokrivnosti, visokog stupnja bjeline i dobre otpornosti na mokru abraziju. Ton obojenja po izboru projektanta i konzervatorskog nadzora. Izraditi do tri pokusna uzorka. Jediničnom cijenom je uračunat sav materijal rad, alat i zaštite te čiščenja u toku i po završetku radova.
Primijeniti sustavne proizvode renomiranih proizvođaća (kao Mapei, Caparol, Rofix, Jub i sl.) ili jednakovrijedno. Sve u koordinaciji s nadzorom i konzervatorskom službom.
|  | c) potkrovlje | m2 | 474.2 |  | 0
4.5. | 003. | Dobavljanje sveg potrebnog materijala, te popravak, tj. bojanje dijela vanjskih površina zidova pročelja zgrade, koji obuhvaćaju površine definirane fasadnim istakama oko prozora u osima 3,4,5 i 6 uličnog (istočnog) pročelja (u razini 1. kata) zgrade, unutar kojih se vrši rekonstrukcija kamenih fasadnih elemenata (parapetnih medaljona).
Priprema površine, kako ploha zatečene očuvane žbuke, tako i nove žbuke, izvršena je u sklopu zidarskih i fasaderskih radova.
Podloga mora biti čista, suha, nosiva i otprašena.
Prije nanošenja boje, plohu treba impregnirati odgovarajućim temeljnim premazom/primerom, usklađenim sa odabranim tipom silikatne završne boje.
Bojanje izvesti u dva premaza sa silikatnom bojom po izboru. Izbor vrste silikatne boje, kao i odabir ton obojenja po izboru projektanta i konzervatorskog nadzora. Izraditi do tri pokusna uzorka. Premaz treba biti maksimalne pokrivnosti, visokog stupnja bjeline i dobre otpornosti na mokru abraziju. Jediničnom cijenom je uračunat sav materijal rad, alat i zaštite te čiščenja u toku i po završetku radova.
Primijeniti sustavne proizvode renomiranih proizvođaća (kao Mapei, Caparol, Rofix, Jub i sl.) ili jednakovrijedno. Sve u koordinaciji s nadzorom i konzervatorskom službom.
Boja-ton prema prethodno izvedenoj.
|  | a) pročelje istočno/ulično | m2 | 12.3 |  | 0
4.5. | 004. | Dobavljanje sveg potrebnog materijala, te obrada blanjanjem i bojanje vidljivih drvenih površina (vidljivi dijelovi nosive konstrukcije krovišta). Drvene elemente obraditi blanjanjem, te bojati u tri sloja lazurnim toniranim premazom. Ton prema odabiru projektanta/nadzora.
|  | c) potkrovlje | m2 | 78.8 |  | 0
| UKUPNO: 4.4. SOBOSLIKARSKI I LIČILAČKI RADOVI |  |  |  |  | 0
REKAPITULACIJA
FAZA RADOVA 2 - Pk
| 2 | GRAĐEVINSKI RADOVI
| 2.1. | ZIDARSKI I FASADERSKI RADOVI |  |  | KN | 0
| 2.2. | TESARSKI RADOVI |  |  | KN | 0
| 2.3. | SKELA |  |  | KN | 0
| 2.4. | LIMARSKI RADOVI |  |  | KN | 0
| 2.5. | KROVOPOKRIVAČKI RADOVI |  |  | KN | 0
|  | UKUPNO 2. GRAĐEVINSKI RADOVI |  |  | KN | 0
| 3. | OBRTNIČKI RADOVI (I)
| 3.1. | STOLARSKI RADOVI - DRVENA STOLARIJA - nova unutrašnja vrata |  |  | KN | 0
| 3.2. | ČELIČNA BRAVARIJA - galanterija |  |  | KN | 0
|  | UKUPNO 3. OBRTNIČKI RADOVI (I) |  |  | KN | 0
| 4. | OBRTNIČKI RADOVI (II)
| 4.1. | KAMENARSKI, KLESARSKI I RESTAURATORSKI RADOVI |  |  | KN | 0
| 4.2. | SUHOMONTAŽNI RADOVI (zidovi, stropovi i obloge) |  |  | KN | 0
| 4.3. | PARKETARSKI I PODOPOLAGAČKI RADOVI |  |  | KN | 0
| 4.4. | KERAMIČARSKI RADOVI |  |  | KN | 0
| 4.5. | SOBOSLIKARSKI I LIČILAČKI RADOVI |  |  | KN | 0
|  | UKUPNO 4. OBRTNIČKI RADOVI (II) |  |  | KN | 0
| S V E U K U P N O (2.+3. +4.) |  |  |  | KN | 0
|  | P D V 25% |  |  | KN | 0
| S V E U K U P N O (Sveukupna cijena sa PDV-om) |  |  |  | KN | 0

## VOD&KAN
|  | projekt izradio: | "MAJCEN" d.o.o., Vinica, Vrtna ulica 4
|  | investitor: | GRAD VARAŽDIN, VARAŽDIN, Trg K. Tomislava 1
|  | vrsta građevine: | ZGRADA G(B)P > 400 m2
|  | namjena građevine | JAVNA; UREDSKA
|  | naziv građevine: | Rekonstrukcija poslovne zgrade u zgradu javne
namjene
|  | mjesto gradnje / lokacija: | Varaždin, Ul. Petra Preradovića 10
na č.k. br. 1451 k.o., Varaždin
|  | vrsta projekta - razina: | GLAVNI
|  | vrsta projekta - struka: | PROJEKT VODOVODA I KANALIZACIJE:
T R O Š K O V N I K
|  | zajednička ozn. projekta: | 21-GP-12
|  | broj tehn. dn. projekta: | 21-H-2012
|  | projektant: | Ivica Majcen, d.i.a.
suradnik:
|  | datum: | prosinac 2012.
TROŠKOVNIK:
VODOVOD I KANALIZACIJA
FAZA RADOVA 2 - Pk
5. VODOVODNI RADOVI – U OBJEKTU
Redni broj |  | Opis stavke | Jed | Količina | jedinična | Iznos
|  |  | mjere |  | cijena | KN
5. | 1. | Dobava i montaža PP-R 80, PN16 kao "Vargoterm" ili jednakovrijedno. Cijevi u skladu sa standardom prEN 12202-2 (1995), a spojevi u skladu sa standardom prEN 12202-3 (1995), uključivo potrebni fitinzi i prijelazni komadi. Stavka obuhvaća i termičku izolaciju cijevi (Armstrong Tubolit SG ili jednakovrijedno, debljine 4 mm sa parnom branom, za hladnu vodu i Armstrong Tubolit SG ili jednakovrijedno, debljine 4 mm za instalaciju tople vode). Uračunati i materijal za zavješenje i pričvršćenje cijevi koje se vrši svakih 1-2 m.
b) Potkrovlje
|  | PP-R 80 25x3,5mm | m1 | 8 |  | 0
|  | PP-R 80 20x2,8mm | m1 | 18 |  | 0
|  | Pocinčana cijev 6/4" - hidrantski vod | m1 | 3 |  | 0
5. | 2. | Tlačna proba montirane instalacije pitke vode, i hidrantske mreže pritiskom hladne vode, probnim tlakom od 1,5 MPA u trajanju od 12 sati nakon što se ustanovi da probni tlak ne pada. O ispitivanju treba voditi zapisnik
|  | b) Potkrovlje | m2 | 29 |  | 0
5. | 3. | Čišćenje i dezinfekcija cjevovoda sanitarne vode nakon izvedene tlačne probe, otopinom klornog vapna. | m1 | 29 |  | 0
5. | 4. | Ispiranje cjevovoda sanitarne vode nakon izvedene dezinfekcije, sve dok se ne ustanovi da voda zadovoljava mjerama za vodu za piće. U cijenu je uključeno i atestiranje po ovlaštenoj stručnoj ustanovi. Broj potrebnih uzoraka/analiza sukladno "Naputku o obimu ispitivanja vode za piće prilikom tehničkog pregleda građevina" izdan od strane Ministarstva zdravstva i socijalne skrbi 23. siječnja 2009. godine.
b) Potkrovlje
|  | Uzorak za analizu "A" | kom | 1 |  | 0
|  | Uzorak za parametar mineralnih ulja | kom | 1 |  | 0
|  | UKUPNO 5. VODOVODNI RADOVI U OBJEKTU |  |  |  | 0
6. KANALIZACIJSKI RADOVI U OBJEKTU
Redni broj |  | Opis stavke | Jed | Količina | jedinična | Iznos
|  |  | mjere |  | cijena | KN
6. | 1. | Dobava i montaža PVC UKC SN4 cijevi kao "Vinidurit" UKC ili jednakovrijedno, cijevi prema HRN EN 1401:2000 za temeljnu kanalizaciju i pripadajuće fazonske komade, te cijevi iz polipropilena PP - EN 1451-1 cijevi kao "Vargokal" ili jednakovrijedno, za izvedbu vertikalne i sabirne kanalizacije, sa spajanjem pomoću kolčaka i gumenih prstenova.
u cijenu ukljičiti sav spojni i brtveni materijal te fazonske komade.Obraćun po metru ugrađene cijevi.
b) Potkrovlje
|  | PP Æ 75 mm | m1 | 3 |  | 0
|  | PP Æ 50 mm | m1 | 7 |  | 0
6. | 2. | Dobava i montaža PVC ventilacionih kapa za montažu na odzrake kanalizacije.
b) Potkrovlje
|  | Æ 110mm | kom | 1 |  | 0
|  | Æ 75mm | kom | 1 |  | 0
6. | 3. | Ispitivanje spojeva na vodonepropusnost, pomoću hladne vode u trajanju od 30 minuta - 1 sat. Za vrijeme probe spojevi nesmiju pokazivati vidljive promjene, a razina vode ne smije pasti.
|  | b) Potkrovlje | m1 | 10 |  | 0
6. | 6. | Izrada otvora u krovu za postavljenje odzračnih vertikala OZ1 Ø75mm i OZ2 Ø150mm, u cijenu uključiti limeni opšav.
|  | b) Potkrovlje | kom | 2 |  | 0
|  | UKUPNO 6. KANALIZACIJSKI RADOVI U OBJEKTU |  |  |  | 0
7. DOBAVE I MONTAŽE
Redni broj |  | Opis stavke | Jed | Količina | jedinična | Iznos
|  |  | mjere |  | cijena | KN
7. | 1. | Dobava i montaža podnih top sifona za profil odvodne cijevi 50 mm.
b) Potkrovlje
|  | podni top sifon fi 50 | kom | 2 |  | 0
7. | 2. | Dobava i montaža hidrantskog ormarića za ugradnju na zid, vel. 500x500x120 mm s staklenim vratima, komplet s požarnim hidrantskim ventilom Ø 52 mm i “štorz” spojnicom. Dobava i postava vatrogasnog pribora u hidrantski ormarić: tlačno trevira crijevo tip “C” dužine 20.0 m HRN Z.C6.011, univerzalna mlaznica sa slavinom i glavom tip “C” HRN Z.C1.066.
b) Potkrovlje
|  | Zidni hidrant DN 50 | kom | 1 |  | 0
7. | 3. | Dobava i montaža protupožarnih vatrogasnih aparata.
b) Potkrovlje
|  | tip "S-9" | kom | 4 |  | 0
7. | 4. | Ispitivanje hidrantske mreže od strane ovlaštene ustanove, te izdavanje uvjerenja o ispravnosti i funkcionalnosti.
|  |  | koml. | 1 |  | 0
|  | UKUPNO 7. DOBAVE I MONTAŽE |  |  |  | 0
8. SANITARNI UREĐAJI I OPREMA
Redni broj |  | Opis stavke | Jed | Količina | jedinična | Iznos
|  |  | mjere |  | cijena | KN
8. | 1. | Dobava i montaža kupaonskog umivaonika, od bijelog fajansa (kao Laufen-JIKA) za montažu pomoću vijaka, uključivo sva armatura: stojeća jednoručna mješalica kao ARMAL, kutni ventili, odvodni sifon, priključne cijevi i brtve, umivaonik kao JIKA (OLYMP), mješalice kao ARMAL.
Oprema je navedenih proizvođača ili jednakovrijedno.
b) Potkrovlje
|  | Umivaonik širine 40cm | kom | 2 |  | 0
8. | 2. | Dobava i ugradnja WC školjke od (bijelog) fajansa sa dubokim dnom, uključivo sa kotlićem tip kao GEBERIT, - k. ventil, WC daska, sva pripadajuća armatura i brtve. WC školjka kao Laufen -JIKA-OLYMP.
Oprema je navedenih proizvođača ili jednakovrijedno.
b) Potkrovlje
|  | WC školjka - odvod u pod | kom | 1 |  | 0
|  | WC školjka - odvod u zid | kom | 1 |  | 0
8. | 3. | Dobava i montaža sanitarnog pribora u muškom i ženskom Wc.
b) Potkrovlje
|  | Toalet kutije za rolo papir | kom | 2 |  | 0
|  | Stalak za WC-četku | kom | 2 |  | 0
|  | Sanitarna kanta | kom | 2 |  | 0
|  | Ogledalo 800x600x5 mm | kom | 2 |  | 0
|  | Sapunara-za tekući sapun | kom | 2 |  | 0
|  | Držač ručnika - kromirani | kom | 2 |  | 0
|  | Držač ručnika - rolo | kom | 2 |  | 0
|  | Vješalica-dupla | kom | 2 |  | 0
|  | UKUPNO 8. SANITARNI UREĐAJI I OPREMA |  |  |  | 0
9. POSEBNI RADOVI
Redni broj |  | Opis stavke | Jed | Količina | jedinična | Iznos
|  |  | mjere |  | cijena | KN
9. | 1. | Popravci i prilagodba postojećih instalacija na spojevima glavnih izvoda vodovoda i kanalizacije. Obuhvačen sav pomoćni materijal, rad, do pune funkcionalnosti.
|  |  | komplet | 1 |  | 0
|  | UKUPNO 9. POSEBNI RADOVI |  |  |  | 0
REKAPITULACIJA
5 |  | VODOVODNI RADOVI U OBJEKTU |  |  |  | 0
6 |  | KANALIZACIONI RADOVI U OBJEKTU |  |  |  | 0
7 |  | DOBAVE I MONTAŽE |  |  |  | 0
8 |  | SANITARNI UREĐAJI |  |  |  | 0
9 |  | POSEBNI RADOVI |  |  |  | 0
|  | SVEUKUPNO |  |  | KN | 0
|  | P D V 25% |  |  | KN | 0
| S V E U K U P N O (Sveukupna cijena sa PDV-om) |  |  |  | KN | 0

## ELEKTRO
|  | projekt izradio: | "VING" d.o.o. Varaždin
|  | investitor: | GRAD VARAŽDIN, VARAŽDIN, Trg K. Tomislava 1
|  | vrsta građevine: | ZGRADA G(B)P > 400 m2
|  | namjena građevine | JAVNA; UREDSKA
|  | naziv građevine: | Rekonstrukcija poslovne zgrade u zgradu javne
namjene
|  | mjesto gradnje / lokacija: | Varaždin, Ul. Petra Preradovića 10
na č.k. br. 1451 k.o., Varaždin
|  | vrsta projekta - razina: | GLAVNI I IZVEDBENI
|  | vrsta projekta - struka: | ELEKTROINSTALACIJE
T R O Š K O V N I K
|  | zajednička ozn. projekta: | 21-GP-12
|  | broj tehn. dn. projekta: | 171/12
|  | projektant: | Bruno Ister, dipl.ing.el.
suradnik:
|  | datum: | siječanj 2013.
TROŠKOVNIK ELEKTRORADOVA
FAZA RADOVA 2 - Pk
V12171E105
REKAPITULACIJA ELEKTRORADOVA
FAZA RADOVA 2 - Pk
| 2.4.1. | ELEKTROENERGETSKI |  |  |  | 0
| 2.4.2. | KOMUNIKACIJSKE INSTALACIJE |  |  |  | 0
| 2.4.3. | VATRODOJAVA |  |  |  | 0
| 2.4.4. | VIDEOPORTAFON |  |  |  | 0
|  | UKUPNO |  |  |  | 0
|  | pdv |  |  |  | 0
|  | SVEUKUPNO |  |  |  | 0
| 2.4.1. | Elektroenergetski
Redni broj |  | Opis stavke | Jed | Količina | jedinična | Iznos
|  |  | mjere |  | cijena | KN
2.4.1. | 1. | Dobava, polaganje i pogonsko priključenje kabela nn razvoda od GR u prizemlju do R2 u potkrovlju, u inst. cijevi podžbukno, uključujući cijev i ostalo do potpune funkcionalnosti.
|  | PP00-Y 5x10 mm2 | m | 20 |  | 0
2.4.1. | 2. | Dobava materijala, izrada i priključenje razdjelnice R2 izrađene od lima za ugradnju. Razdjelnicu opremiti do potpune funkcionalnosti.
Oprema razdjelnice je navedenih proizvođača ili jednakovrijedno.
|  | limeni ormarić sa bravicom | kom | 1 |  | 0
|  | odvodnici prenapona, kl.II, V20-C/4, Obo | kom | 1 |  | 0
|  | fid sklopka, 40/0,3A, Schneider | kom | 1 |  | 0
|  | sklopka, RS3/63, Kopp | kom | 1 |  | 0
|  | zaštitni prekidač, C60N, C16A, 1p, Schneider | kom | 15 |  | 0
|  | zaštitni prekidač, C60N, C10A, 1p, Schneider | kom | 1 |  | 0
|  | zaštitni prekidač, C60N, B10A, 1p, Schneider | kom | 7 |  | 0
|  | sav sitni materijal i pribor | komplet | 1 |  | 0
|  | R2 | komplet | 1 |  | 0
2.4.1. | 3. | Dobava i polaganje savitljivih pvc cijevi u zidu, stropu i podu. Potrebno je uračunati razvodne kutije i ostalo do potpune funkcionalnosti.
|  | tc 16 | m | 800 |  | 0
|  | cijevi | komplet | 1 |  | 0
2.4.1. | 4. | Dobava, polaganje i pogonsko priključenje kabela podžbukno u insta-lacionim cijevima u podu, zidu, stropu ili u parapetnim kanalima, uklju-čujući sve do potpune funkcionalnosti.
|  | PP-Y 3x2,5 mm2 | m | 350 |  | 0
|  | PP-Y 4x1,5 mm2 | m | 5 |  | 0
|  | PP-Y 3x1,5 mm2 | m | 450 |  | 0
|  | PP vodovi | komplet | 1 |  | 0
2.4.1. | 5. | Dobava, montaža i priključenje podžbuknog instalacionog materijala, Vimar ili jednakovrijedno, plastika, boja po izboru, svi moduli i okviri, te sav ugradni materijal i pribor do potpune funkcionalnosti.
|  | 2 prekidača, 16A, obični | komplet | 2 |  | 0
|  | 2 prekidač, 16A, 2-izmjenična | komplet | 2 |  | 0
|  | 1 prekidač, 16A, obični | komplet | 7 |  | 0
|  | 1 prekidač, 16A, izmjenični | komplet | 1 |  | 0
|  | 1 prekidač, 16A, križni | komplet | 2 |  | 0
|  | 1f priključnica | komplet | 21 |  | 0
|  | 1f priključnica, dvostruka | komplet | 4 |  | 0
|  | 1f priključnica, trostruka, ZP | komplet | 14 |  | 0
|  | podžbukno | komplet | 1 |  | 0
2.4.1. | 6. | Dobava, montaža i priključenje rasvjetnih tijela, navedenih proizvođača ili jednakovrijedno, uključujući izvore, ovjesni i ugradni materijal, te ostalo do potpune funkcionalnosti.
| A2 | 864 Comfort T5, 2x28W, Disano | kom | 16 |  | 0
| B2 | 825 Comfort T5, 2x14W, Disano | kom | 12 |  | 0
| D | 746 Oblo, 22W, Disano | kom | 4 |  | 0
| E | 1540 Cosmo, 2x18W, Disano | kom | 11 |  | 0
| P | 616 Safety, 11W, 1h, Disano | kom | 9 |  | 0
|  | rasvjeta | komplet | 1 |  | 0
2.4.1. | 7. | Montaža i priključenje razne opreme do potpune funkcionalnosti.
|  | ventilokonvektori | kom | 6 |  | 0
|  | oprema | komplet | 1 |  | 0
2.4.1. | 8. | Dobava i polaganje vodiča i obujmica, te izrada dopunskog izjednačenja potencijala u sanitarijama do potpune funkcionalnosti.
|  | P/f 16 mm2 | m | 20 |  | 0
|  | P/f 10 mm2 | m | 10 |  | 0
|  | obujmice 1/2" | kom | 5 |  | 0
|  | KIP | kom | 1 |  | 0
|  | IP sanitarije | komplet | 1 |  | 0
2.4.1. | 9. | Dobava materijala i izrada dopunskog izjednačenja potencijala u podrumu polaganjem Fe/Zn trake (sabirnica) dijelom po zidi ili u podu, uz povezivanje metalnih masa na sabirnicu i sabirnice na vanjski uzemljivač.
|  | Fe/Zn 20x3 mm | m | 50 |  | 0
|  | križne spojnice | kom | 12 |  | 0
|  | vijčani spojevi | kom | 10 |  | 0
|  | iskop i zatrpavanje rova 0,3x0,8m | m | 3 |  | 0
|  | IP podrum | komplet | 1 |  | 0
2.4.1. | 10. | Izvještaj o mjerenju i ispitivanju el. instalacije prema Pravilniku.
|  | mjerenja | komplet | 1 |  | 0
| 2.4.1. | Elektroenergetski UKUPNO |  |  |  | 0
| 2.4.2. | Komunikacijske instalacije
Redni broj |  | Opis stavke | Jed | Količina | jedinična | Iznos
|  |  | mjere |  | cijena | KN
2.4.2. | 1. | Dobava i polaganje kabela Cat. 6 u cijevima u podom razvodu ili u zidu, u parapetnim kanalima, od patch panela u KO do tel/lan priključnica zrakasto po jedan kabel do svakog konektora RJ45utp, sve do potpune funkcionalnosti.
|  | Cat.6E 4x2x0,5 utp | m | 700 |  | 0
|  | t.c. 23 | m | 350 |  | 0
|  | sitni materijal i pribor | komplet | 1 |  | 0
|  | tel/lan instalacija | komplet | 1 |  | 0
2.4.2. | 2. | Dobava, montaža i spajanje 2xRJ45utp priključnica podžbukno, u podnim kutijama ili na parapetnom kanalu, do potpune funkcionalnosti.
|  | tel/lan priključnice, podžbukno ZP | kom | 10 |  | 0
|  | tel/lan priključnice | komplet | 1 |  | 0
2.4.2. | 3. | Ispitivanje prema ISO11801 i izdavanje izvještaja o ispitivanju.
|  | ispitivanje | kom | 20 |  | 0
| 2.4.2. | Komunikacijske instalacije UKUPNO |  |  |  | 0
| 2.4.3. | Vatrodojava
Redni broj |  | Opis stavke | Jed | Količina | jedinična | Iznos
|  |  | mjere |  | cijena | KN
2.4.3. | 1. | Dobava montaža i priključenje analogno adresabilnog vatrodojavnog sustava Schrack Seconet ili jednakovrijedno, uključujući sve do potpune funkcionalnosti.
|  | optički javljač požara | kom | 25 |  | 0
|  | ručni javljač požara | kom | 3 |  | 0
|  | paralelni indikator prorade | kom | 10 |  | 0
|  | zvučno svjetlosna signalizacija, unutarnja | kom | 1 |  | 0
|  | sitni materijal i pribor | komplet | 1 |  | 0
|  | dojavni sustav | komplet | 1 |  | 0
2.4.3. | 2. | Dobava, polaganje i priključenje kabela vatrodojavnog sustava, dijelom u parapetnim kanalima, podžbukno u cijevima u zidu, podu ili spuštenom stropu, nadžbukno u pnt cijevima, uključujući cijevi i ostalo do potpune funkcionalnosti.
|  | JBY(St)Y 2x2x0,8 mm | m | 70 |  | 0
|  | t.c. 16 | m | 70 |  | 0
|  | sitni materijal i pribor | komplet | 1 |  | 0
|  | instalacija | komplet | 1 |  | 0
2.4.3. | 3. | Ispitivanje instalacije i puštanje u pogon do potpune funkcionalnosti, uključujući obuku korisnika, uputstva i ateste.
|  | ispitivanje | komplet | 1 |  | 0
| 2.4.3. | Vatrodojava UKUPNO |  |  |  | 0
| 2.4.4. | Videoportafon
Redni broj |  | Opis stavke | Jed | Količina | jedinična | Iznos
|  |  | mjere |  | cijena | KN
2.4.4. | 1. | Dobava, montaža te puštanje u pogon videoportafonskog sustava u prizemlju zgrade, Biticino (Legrand) ili jednakovrijedno, uključujući sve do potpune funkcionalnosti.
|  | pozivni tablo, digitalna kamera u boji, 1 tipkalo | kompl | 1 |  | 0
|  | napajanje, E-32 | kom | 1 |  | 0
|  | električna brava, 12V | kom | 1 |  | 0
|  | monitor, digitalni, boja | kom | 1 |  | 0
|  | distribucijska jedinica | kom | 1 |  | 0
|  | sitni materijal i pribor | kompl | 1 |  | 0
|  | videoportafon | komplet | 1 |  | 0
2.4.4. | 1. | Dobava materijala i izrada razvoda instalacija videoportafona utp kabelom položenim u pvc kanalici ili dijelom podžbukno u instalacijskoj cijevi od pozivnog tabloa montiranog uz dvorišni ulaz do unutarnje monitorske jedinice u prostoru porte, uključujući sve do potpune funkcionalnosti.
|  | Cat.5E 4x2x0,5 | m | 50 |  | 0
|  | pvc kanalica | m | 50 |  | 0
|  | sitni materijal i pribor | kompl | 1 |  | 0
|  | razvod | komplet | 1 |  | 0
| 2.4.4. | Videoportafon UKUPNO |  |  |  | 0

## STROJAR
|  | projekt izradio: | "TROPP-INŽENJERING" d.o.o., Varaždin
|  | investitor: | GRAD VARAŽDIN, VARAŽDIN, Trg K. Tomislava 1
|  | vrsta građevine: | ZGRADA G(B)P > 400 m2
|  | namjena građevine | JAVNA; UREDSKA
|  | naziv građevine: | Rekonstrukcija poslovne zgrade u zgradu javne
namjene
|  | mjesto gradnje / lokacija: | Varaždin, Ul. Petra Preradovića 10
na č.k. br. 1451 k.o., Varaždin
|  | vrsta projekta - razina: | GLAVNI
|  | vrsta projekta - struka: | STROJARSKE INSTALACIJE
T R O Š K O V N I K
|  | zajednička ozn. projekta: | 21-GP-12
|  | broj tehn. dn. projekta: | 32/2012
|  | projektant: | Rajko Tropp, dipl.ing.stroj.
suradnik:
|  | datum: | prosinac 2012.
TROŠKOVNIK STROJARSKIH RADOVA
FAZA RADOVA 2 - Pk
STROJARSKI RADOVI DIO I.
B. | RADIJATORSKO GRIJANJE
Redni broj |  | Opis stavke | Jed | Količina | jedinična | Iznos
|  |  | mjere |  | cijena | KN
B. | 1. | Dobava i ugradnja pločastih čeličnih radijatora proizvodnje “KORAD” tip 22 VK ili jednakovrijedno - ukupno 6 radijatora
|  | KORAD 22 VK 600/1000 | kom | 3 |  | 0
|  | KORAD 22 VK 600/800 | kom | 1 |  | 0
|  | KORAD 22 VK 600/400 | kom | 2 |  | 0
B. | 2. | Dobava i montaža priključnih spojnica s unutarnjim navojem za priključenje PE-Xc cijevi 16x2 na radijatorski H-ventil | kom | 12 |  | 0
B. | 3. | Dobava i montaža radijatorskih H-ventila zajedno s termostatskom glavom te spojnim i brtvenim materijalom | kom | 6 |  | 0
B. | 4. | Dobava i montaža radijatorskih čepova.
|  | R 1/2" | kom | 6 |  | 0
B. | 5. | Dobava i montaža radijatorskih odzračnih pipaca R 1/2".
|  | R 1/2" | kom | 6 |  | 0
B. | 6. | Dobava i montaža radijatorskih konzola i nosača | komplet | 12 |  | 0
B. | 7. | Sitni potrošni materijal potreban kod montaže,a koji nije specificiran u gornjim stavkama (tiple,vijci,brtve.šelne i sl.) | komplet | 1 |  | 0
B. | 8. | Punjenje sistema,hladna i topla tlačna proba,podešavanje i puštanje u rad te izdavanje zapisnika | komplet | 1 |  | 0
B. | 9. | Prijevoz opreme alata i materijala na gradilište te povrat preostalog | komplet | 1 |  | 0
B. | 10. | Pripremno završni radovi i sanacija gradilišta | komplet | 1 |  | 0
|  | UKUPNO B RADIJATORSKO GRIJANJE |  |  |  | 0
C. | VENTILOKONVEKTORSKO GRIJANJE - HLAĐENJE
Redni broj |  | Opis stavke | Jed | Količina | jedinična | Iznos
|  |  | mjere |  | cijena | KN
C. | 1. | Dobava i montaža parapetnih ventilokonvektora proizvodnje “SABIANA” ili jednakovrijedno za dvocijevni sistem zajedno sa ugrađenim termostatom koji sadrži glavni prekidač,izbornik ljeto-zima izbornik broja okretaja ventilatora - regulacija na zračnoj strani, tip kao 8ili jednakovrijedno):
|  | Futura FST- 53-model MV | komplet | 2 |  | 0
|  | Futura FST- 23-model MV | komplet | 4 |  | 0
Sva oprema kao proizvod "SABIAN" ili jednakovrijedno.
C. | 2. | Dobava i polaganje Climatherm cijevi i fazonskih komada do radijatora i ventilokonvektora.Cijevi se polažu u podu prije betoniranja estriha
|  | d40x3,7 | m | 26 |  | 0
|  | d32x2,9 | m | 28 |  | 0
|  | d25x2,3 | m | 34 |  | 0
|  | d20x2,8 | m | 86 |  | 0
C. | 3. | Dobava i polaganje PVC cijevi zajedno s fazonskim komadima te spojnim i brtvenim materijalom za odvod kondenzata od ventilokonvektora
|  | PVC 25 | m | 30 |  | 0
C. | 4. | Dobava i montaža kutnih radijatorskih ventila (ugrađuju se u ventilokonvektore)
|  | R 1/2" | kom | 6 |  | 0
C. | 5. | Dobava i ugradnja radijatorskih prigušnica (ugrađuju se u ventilokonvektore)
|  | R 1/2" | kom | 6 |  | 0
C. | 6. | Dobava i montažća fleksibilnih cijevi s holenderima 3/4" za spoj ventilokonvektora sa cijevnom mrežom
|  |  | kom | 12 |  | 0
C. | 7. | Sitni potrošni materijal potreban kod montaže koji nije specificiran u gornjim stavkama | komplet | 1 |  | 0
C. | 8. | Prijevoz opreme alata i materijala na gradilište te povrat preostalog | komplet | 1 |  | 0
C. | 9. | Izvedba tlačne probe vodenim tlakom od 5 bar u trajanju od 24 sata i kontrola svih spojeva te eventualno popravci | komplet | 1 |  | 0
C. | 10. | Dobava i punjenje sistema hlađenja,odnosno grijanja mješavinom glikola i vode pripremljenom za točku smrzavanja od - 30ºC. Količinu odrediti na licu mjesta | komplet | 1 |  | 0
C. | 11. | Pripremno završni radovi i sanacija gradilišta | komplet | 1 |  | 0
C. | 12. | Spajanje i povezivanje regulacionih elemenata na rashladniku vode od strane ovlaštenog servisera tvrtke proizvođaća, puštanje u rad,obuka budućih korisnika i dostavljanje svih potrebnih atesta i uputstva za rukovanje | komplet | 1 |  | 0
|  | UKUPNO C VENTILOKONVEKTORSKO GRIJANJE - HLAĐENJE |  |  |  | 0
REKAPITULACIJA - STROJARSKI RADOVI DIO I.
| B | RADIJATORSKO GRIJANJE |  |  |  | 0
| C | VENTILOKONVEKTORSKO GRIJANJE - HLAĐENJE |  |  |  | 0
|  | U K U P N O |  |  |  | 0
|  | P D V |  |  |  | 0
|  | S V U K U P N O |  |  |  | 0
SVEUKUPNA REKAPITULACIJA SVIH STROJARSKIH RADOVA
|  | STROJARSKI RADOVI DIO I. |  |  |  | 0
|  | U K U P N O |  |  |  | 0
|  | P D V |  |  |  | 0
| S V U K U P N O SVI STROJARSKI RADOVI |  |  |  |  | 0
| U _________________________ dana___________ 2014. |  |  | MP
potpis ovlaštene osobe ponuditelja